## Acomodo
modulo | caja | cajon | alto_int_mm | alto_util_mm | numero_activo | id | ref_catalogo | pieza | x_mm | y_mm | rotada | ancho_planta_mm | fondo_planta_mm | alto_mm | peso_kg | frecuencia | fuente_dim | ocupacion_cajon_% | peso_cajon_kg | validacion
BASE | 48-22-8444 | C1 | 61 | 51 | FTS-BAS-01-C1-01 | NAVAJA | Q1 | Navaja retractil Anvil | 6 | 6 | si | 88 | 224 | 20 | 0.2 | diario | nominal | 63.1 | 1.41 | no validado
BASE | 48-22-8444 | C1 | 61 | 51 | FTS-BAS-01-C1-02 | VERN | E3 | Vernier digital 6 in Truper CALDI-6MP | 106 | 6 | no | 237 | 80 | 20 | 0.205 | frecuente | buscador | 63.1 | 1.41 | no validado
BASE | 48-22-8444 | C1 | 61 | 51 | FTS-BAS-01-C1-03 | PDIAG | I3 | Pinza diagonal 7 in Husky 903465 | 355 | 6 | si | 55 | 178 | 20 | 0.3 | diario | nominal | 63.1 | 1.41 | no validado
BASE | 48-22-8444 | C1 | 61 | 51 | FTS-BAS-01-C1-04 | BROCAS | G2 | Juego 15 brocas HSS 1/16-1/2 Truper (estuche) | 106 | 98 | si | 80 | 150 | 20 | 0.3 | frecuente | estimacion | 63.1 | 1.41 | no validado
BASE | 48-22-8444 | C1 | 61 | 51 | FTS-BAS-01-C1-05 | MINIP | A5 | Mini pinza de corte al ras 48-22-6105 | 198 | 196 | no | 127 | 51 | 13 | 0.059 | frecuente | buscador | 63.1 | 1.41 | no validado
BASE | 48-22-8444 | C1 | 61 | 51 | FTS-BAS-01-C1-06 | WIHA-PP | A10 | Pinza de punta aislada 160 (32926) | 6 | 260 | no | 160 | 55 | 20 | 0.17 | diario | nominal | 63.1 | 1.41 | no validado
BASE | 48-22-8444 | C1 | 61 | 51 | FTS-BAS-01-C1-07 | WIHA-PC | A8 | Pinza de corte diagonal aislada 160 (32933) | 178 | 260 | no | 160 | 55 | 20 | 0.18 | diario | nominal | 63.1 | 1.41 | no validado
BASE | 48-22-8444 | C2 | 61 | 51 | FTS-BAS-01-C2-01 | PELEC | I1 | Pinza de electricista 9 in Husky 709195 | 6 | 6 | si | 50 | 250 | 15 | 0.515 | diario | buscador | 26.8 | 1.06 | no validado
BASE | 48-22-8444 | C2 | 61 | 51 | FTS-BAS-01-C2-02 | AJ8 | J4 | Llave ajustable 8 in Husky 17016 | 68 | 6 | si | 60 | 203 | 15 | 0.3 | diario | nominal | 26.8 | 1.06 | no validado
BASE | 48-22-8444 | C2 | 61 | 51 | FTS-BAS-01-C2-03 | CHOF8 | J7 | Pinza de chofer 8 in Truper 17301 | 68 | 221 | no | 203 | 55 | 15 | 0.25 | frecuente | nominal | 26.8 | 1.06 | no validado
BASE | 48-22-8444 | C5 | 61 | 51 | FTS-BAS-01-C5-01 | MATR | X-MATR | Matraca 3/8 + dados (juego Husky P, 3/8) | 6 | 6 | si | 200 | 280 | 45 | 1.6 | frecuente | estimacion | 78.1 | 2.57 | no validado
BASE | 48-22-8444 | C5 | 61 | 51 | FTS-BAS-01-C5-02 | COMB7 | K1 | Juego 7 llaves combinadas matraca Husky (en su riel) | 218 | 6 | si | 175 | 245 | 45 | 0.9 | frecuente | buscador | 78.1 | 2.57 | no validado
BASE | 48-22-8444 | C5 | 61 | 51 | FTS-BAS-01-C5-03 | WIHA-DS1 | A2 | Desarmador aislado PH1 x 80 (32101) | 218 | 263 | no | 190 | 30 | 30 | 0.07 | diario | estimacion | 78.1 | 2.57 | no validado
BASE | 48-22-8444 | C6 | 61 | 51 | FTS-BAS-01-C6-01 | TAZON | TPC13 | Tazon magnetico Husky | 6 | 6 | no | 150 | 150 | 40 | 0.32 | frecuente | nominal | 72.2 | 2.1 | no validado
BASE | 48-22-8444 | C6 | 61 | 51 | FTS-BAS-01-C6-02 | HDS-B | I5.4-I5.6 | 3 desarmadores Husky (P2 x3) | 168 | 6 | no | 230 | 100 | 32 | 0.3 | diario | estimacion | 72.2 | 2.1 | no validado
BASE | 48-22-8444 | C6 | 61 | 51 | FTS-BAS-01-C6-03 | WIHA-DS4 | A12 | Desarmador aislado plano 4.5 x 100 (32023) | 168 | 118 | no | 215 | 30 | 30 | 0.07 | diario | estimacion | 72.2 | 2.1 | no validado
BASE | 48-22-8444 | C6 | 61 | 51 | FTS-BAS-01-C6-04 | WIHA-DS3 | A11 | Desarmador aislado plano 3.0 x 100 (32012) | 168 | 160 | no | 205 | 28 | 28 | 0.06 | diario | estimacion | 72.2 | 2.1 | no validado
BASE | 48-22-8444 | C6 | 61 | 51 | FTS-BAS-01-C6-05 | FLEX1 | J11 | Flexometro 5 m Stanley 30-615 | 6 | 168 | si | 60 | 70 | 40 | 0.25 | diario | buscador | 72.2 | 2.1 | no validado
BASE | 48-22-8444 | C6 | 61 | 51 | FTS-BAS-01-C6-06 | PRES11 | L1 | Pinza de presion C 11 in Torque Lock 48-22-3531 | 88 | 200 | no | 279 | 110 | 25 | 0.85 | frecuente | buscador | 72.2 | 2.1 | no validado
BASE | 48-22-8444 | C6 | 61 | 51 | FTS-BAS-01-C6-07 | FLEX2 | J12 | Flexometro 5 m Stanley 30-615 | 6 | 250 | no | 70 | 60 | 40 | 0.25 | diario | buscador | 72.2 | 2.1 | no validado
BASE | 48-22-8444 | C7 | 61 | 51 | FTS-BAS-01-C7-01 | MART | H5 | Martillo una curva 16 oz Truper MA-16F | 6 | 6 | no | 340 | 125 | 35 | 0.707 | frecuente | buscador | 73.9 | 1.74 | no validado
BASE | 48-22-8444 | C7 | 61 | 51 | FTS-BAS-01-C7-02 | WIHA-DS2 | A3 | Desarmador aislado PH2 x 100 (32102) | 358 | 6 | si | 32 | 215 | 32 | 0.08 | diario | estimacion | 73.9 | 1.74 | no validado
BASE | 48-22-8444 | C7 | 61 | 51 | FTS-BAS-01-C7-03 | ESCAL | G3 | Juego 3 brocas escalonadas Truper | 6 | 143 | si | 90 | 150 | 35 | 0.35 | frecuente | estimacion | 73.9 | 1.74 | no validado
BASE | 48-22-8444 | C7 | 61 | 51 | FTS-BAS-01-C7-04 | HDS-A | I5.1-I5.3 | 3 desarmadores Husky (P1, P1, P2) | 108 | 143 | no | 230 | 100 | 32 | 0.3 | diario | estimacion | 73.9 | 1.74 | no validado
BASE | 48-22-8444 | C7 | 61 | 51 | FTS-BAS-01-C7-05 | ADAP | N2 | Juego 3 adaptadores 1/4-3/8-1/2 | 350 | 233 | si | 40 | 70 | 25 | 0.1 | frecuente | estimacion | 73.9 | 1.74 | no validado
BASE | 48-22-8444 | C7 | 61 | 51 | FTS-BAS-01-C7-06 | TORPEDO | E5 | Nivel torpedo magnetico 9 in Husky | 108 | 255 | no | 230 | 45 | 30 | 0.2 | diario | buscador | 73.9 | 1.74 | no validado
BASE | 48-22-8444 | C8 | 61 | 51 | FTS-BAS-01-C8-01 | EXTS | P36,P38,N1 | Extensiones 3/8 (6 in, 10 in, oscilantes) y palanca | 6 | 6 | si | 80 | 260 | 25 | 0.6 | frecuente | estimacion | 66.4 | 2.23 | no validado
BASE | 48-22-8444 | C8 | 61 | 51 | FTS-BAS-01-C8-02 | PRES10 | L7 | Pinza de presion 10 in mordaza curva Husky 709204 | 98 | 6 | si | 70 | 254 | 25 | 0.5 | frecuente | buscador | 66.4 | 2.23 | no validado
BASE | 48-22-8444 | C8 | 61 | 51 | FTS-BAS-01-C8-03 | PREC6 | A1 | Juego 6 desarmadores de precision 48-22-2606 (estuche) | 180 | 6 | no | 190 | 90 | 25 | 0.2 | frecuente | estimacion | 66.4 | 2.23 | no validado
BASE | 48-22-8444 | C8 | 61 | 51 | FTS-BAS-01-C8-04 | PRES7 | L3 | Pinza de presion 7 in mordaza recta Husky | 180 | 108 | si | 60 | 178 | 25 | 0.35 | frecuente | nominal | 66.4 | 2.23 | no validado
BASE | 48-22-8444 | C8 | 61 | 51 | FTS-BAS-01-C8-05 | WIHA-PE | A9 | Pinza combinada aislada 200 (32930) | 252 | 108 | si | 60 | 200 | 22 | 0.28 | diario | nominal | 66.4 | 2.23 | no validado
BASE | 48-22-8444 | C8 | 61 | 51 | FTS-BAS-01-C8-06 | PRES6C | L5 | Pinza de presion C 6 in Torque Lock 48-22-3532 | 324 | 108 | si | 70 | 152 | 22 | 0.3 | frecuente | buscador | 66.4 | 2.23 | no validado
BASE | 48-22-8420 | C9 | 190 | 180 | FTS-BAS-01-C9-01 | ESM45 | M1 | Mini esmeriladora 4-1/2 alambrica 6130-33 + cable | 6 | 6 | si | 130 | 300 | 105 | 1.9 | diario | buscador | 68.7 | 4.03 | no validado
BASE | 48-22-8420 | C9 | 190 | 180 | FTS-BAS-01-C9-02 | ROTO18 | B3 | Rotomartillo M18 1/2 3602-20 (sin bateria) | 148 | 6 | no | 202 | 170 | 75 | 1.043 | diario | buscador | 68.7 | 4.03 | no validado
BASE | 48-22-8420 | C9 | 190 | 180 | FTS-BAS-01-C9-03 | IMP38 | B2 | Llave de impacto M18 FUEL 3/8 2854-20 (sin bateria) | 148 | 188 | no | 202 | 122 | 70 | 1.089 | frecuente | buscador | 68.7 | 4.03 | no validado
BASE | 48-22-8420 | C10 | 200 | 190 | FTS-BAS-01-C10-01 | CARG1 | nuevo | Cargador sencillo M18/M12 48-59-1812 (compra) | 6 | 6 | si | 100 | 150 | 70 | 0.4 | diario | estimacion | 55.2 | 2.63 | no validado
BASE | 48-22-8420 | C10 | 200 | 190 | FTS-BAS-01-C10-02 | BAT1 | B4 | Bateria M18 CP2.0 | 118 | 6 | si | 80 | 115 | 60 | 0.43 | diario | estimacion | 55.2 | 2.63 | no validado
BASE | 48-22-8420 | C10 | 200 | 190 | FTS-BAS-01-C10-03 | BAT2 | B5 | Bateria M18 CP2.0 | 210 | 6 | si | 80 | 115 | 60 | 0.43 | diario | estimacion | 55.2 | 2.63 | no validado
BASE | 48-22-8420 | C10 | 200 | 190 | FTS-BAS-01-C10-04 | AJ12 | J1 | Llave ajustable 12 in Husky 17018 | 302 | 6 | si | 78 | 300 | 20 | 0.6 | diario | buscador | 55.2 | 2.63 | no validado
BASE | 48-22-8420 | C10 | 200 | 190 | FTS-BAS-01-C10-05 | IMP14 | B1 | Atornillador de impacto M18 3650-20 (sin bateria) | 6 | 168 | no | 196 | 112 | 60 | 0.771 | diario | buscador | 55.2 | 2.63 | no validado
ELE | 48-22-8444 | C1 | 61 | 51 | FTS-ELE-01-C1-01 | EXTECH | X-EXTECH | Amperimetro Extech MA440 | 6 | 6 | si | 70 | 200 | 40 | 0.3 | frecuente | estimacion | 71 | 1.79 | no validado
ELE | 48-22-8444 | C1 | 61 | 51 | FTS-ELE-01-C1-02 | DETV | X-DETV | Detector de voltaje Milwaukee | 88 | 6 | si | 25 | 155 | 25 | 0.06 | frecuente | estimacion | 71 | 1.79 | no validado
ELE | 48-22-8444 | C1 | 61 | 51 | FTS-ELE-01-C1-03 | FLUKE | A4 | Pinza amperimetrica Fluke 302+ | 148 | 6 | no | 207 | 75 | 34 | 0.265 | frecuente | buscador | 71 | 1.79 | no validado
ELE | 48-22-8444 | C1 | 61 | 51 | FTS-ELE-01-C1-04 | HDS-C | I5.7-I5.9 | 3 desarmadores Husky 1/4 | 148 | 93 | no | 250 | 100 | 32 | 0.33 | diario | estimacion | 71 | 1.79 | no validado
ELE | 48-22-8444 | C1 | 61 | 51 | FTS-ELE-01-C1-05 | HDS-D | I5.10-I5.12 | 3 desarmadores Husky 1/4, 3/16 | 148 | 205 | no | 250 | 100 | 32 | 0.33 | diario | estimacion | 71 | 1.79 | no validado
ELE | 48-22-8444 | C1 | 61 | 51 | FTS-ELE-01-C1-06 | SACAB | F2,F4,F5 | 3 sacabocados Dogo 7, 13 y 19 mm | 6 | 218 | no | 130 | 90 | 40 | 0.5 | ocasional | estimacion | 71 | 1.79 | no validado
ELE | 48-22-8444 | C2 | 61 | 51 | FTS-ELE-01-C2-01 | CRIMP | A7 | Pinza crimpadora Weidmuller 1445070000 | 6 | 6 | si | 90 | 230 | 30 | 0.6 | frecuente | estimacion | 37.7 | 1.23 | no validado
ELE | 48-22-8444 | C2 | 61 | 51 | FTS-ELE-01-C2-02 | PONCH | X-PONCH | Pinza ponchadora RJ45 | 108 | 6 | si | 70 | 200 | 25 | 0.3 | ocasional | estimacion | 37.7 | 1.23 | no validado
ELE | 48-22-8444 | C2 | 61 | 51 | FTS-ELE-01-C2-03 | PELA | A6 | Pelacables Commercial Electric CE100821 | 143 | 218 | no | 170 | 55 | 15 | 0.2 | frecuente | estimacion | 37.7 | 1.23 | no validado
ELE | 48-22-8444 | C2 | 61 | 51 | FTS-ELE-01-C2-04 | MAPPER | E8 | Probador de cableado Fluke MicroMapper MT-8200-49A | 6 | 248 | no | 125 | 52 | 30 | 0.13 | ocasional | buscador | 37.7 | 1.23 | no validado
SOL | 48-22-8442 | C1 | 127 | 117 | FTS-SOL-01-C1-01 | ESM45B | M2 | Mini esmeriladora 4-1/2 6130-33 (2a) | 6 | 6 | si | 130 | 300 | 105 | 1.9 | diario | buscador | 75.2 | 3.1 | no validado
SOL | 48-22-8442 | C1 | 127 | 117 | FTS-SOL-01-C1-02 | MOTO | X-MOTO | Moto tool Truper (estuche) | 148 | 6 | si | 200 | 300 | 80 | 1.2 | ocasional | estimacion | 75.2 | 3.1 | no validado
SOL | 48-22-8442 | C2 | 127 | 117 | FTS-SOL-01-C2-01 | RECT | X-DWRECT | Rectificador DeWalt DWE4887 | 6 | 6 | si | 70 | 290 | 70 | 1.3 | ocasional | estimacion | 64.4 | 6.6 | no validado
SOL | 48-22-8442 | C2 | 127 | 117 | FTS-SOL-01-C2-02 | ESCMAG | Q3 + X-Q3b..d | 4 escuadras magneticas 4 in Truper (apiladas) | 88 | 6 | si | 110 | 150 | 60 | 1.6 | diario | estimacion | 64.4 | 6.6 | no validado
SOL | 48-22-8442 | C2 | 127 | 117 | FTS-SOL-01-C2-03 | EXTQ | Q4 | Extractor de quijadas 6 t Urrea 4216 | 210 | 6 | si | 160 | 300 | 50 | 3.7 | ocasional | buscador | 64.4 | 6.6 | no validado
SOL | 48-22-8444 | C3 | 61 | 51 | FTS-SOL-01-C3-01 | MACH | F1 | Juego 40 machuelos y tarrajas Truper 11442 (2 estuches) | 6 | 6 | no | 330 | 290 | 45 | 2.5 | ocasional | estimacion | 81.6 | 2.93 | no validado
SOL | 48-22-8444 | C3 | 61 | 51 | FTS-SOL-01-C3-02 | TORX | P1 | Juego llaves Torx/hex tipo navaja Husky | 348 | 6 | si | 45 | 130 | 30 | 0.3 | ocasional | estimacion | 81.6 | 2.93 | no validado
SOL | 48-22-8444 | C3 | 61 | 51 | FTS-SOL-01-C3-03 | EXTOR | F6 | Juego 5 extractores de tornillos Truper EXT-5 | 348 | 148 | si | 60 | 130 | 20 | 0.13 | ocasional | estimacion | 81.6 | 2.93 | no validado
SOL | 48-22-8444 | C4 | 61 | 51 | FTS-SOL-01-C4-01 | COMB10 | K2 | Juego 10 llaves combinadas Husky BITE | 6 | 6 | si | 180 | 300 | 25 | 1.4 | frecuente | estimacion | 77.3 | 2.8 | no validado
SOL | 48-22-8444 | C4 | 61 | 51 | FTS-SOL-01-C4-02 | PRES11B | L2 | Pinza de presion C 11 in (2a) | 198 | 6 | si | 110 | 279 | 25 | 0.85 | frecuente | buscador | 77.3 | 2.8 | no validado
SOL | 48-22-8444 | C4 | 61 | 51 | FTS-SOL-01-C4-03 | PRES10B | L8 | Pinza de presion 10 in curva (2a) | 320 | 6 | si | 70 | 254 | 25 | 0.5 | frecuente | buscador | 77.3 | 2.8 | no validado
SOL | 48-22-8444 | C4 | 61 | 51 | FTS-SOL-01-C4-04 | FRESA | G4 | Fresa de carburo SF-5 | 198 | 297 | no | 70 | 15 | 15 | 0.05 | ocasional | estimacion | 77.3 | 2.8 | no validado
SOL | 48-22-8444 | C5 | 61 | 51 | FTS-SOL-01-C5-01 | SEGUETA | TPC12 | Arco con segueta 12 in Stanley 15-555 | 6 | 6 | no | 400 | 110 | 25 | 0.5 | frecuente | estimacion | 60 | 1.45 | no validado
SOL | 48-22-8444 | C5 | 61 | 51 | FTS-SOL-01-C5-02 | PRES7B | L4 | Pinza de presion 7 in (2a, hoy faltante) | 6 | 128 | si | 60 | 178 | 25 | 0.35 | frecuente | nominal | 60 | 1.45 | no validado
SOL | 48-22-8444 | C5 | 61 | 51 | FTS-SOL-01-C5-03 | PRES6CB | L6 | Pinza de presion C 6 in (2a) | 78 | 128 | si | 70 | 152 | 22 | 0.3 | frecuente | buscador | 60 | 1.45 | no validado
SOL | 48-22-8444 | C5 | 61 | 51 | FTS-SOL-01-C5-04 | LIMAS | H1-H3 | 3 limas 6 in (redonda, media cana, triangular) | 160 | 128 | no | 250 | 60 | 15 | 0.3 | ocasional | nominal | 60 | 1.45 | no validado
CIV | 48-22-8444 | C1 | 61 | 51 | FTS-CIV-01-C1-01 | SDSBIT | G1 | Juego 15 brocas y cinceles SDS-Plus DeWalt DWA0870 | 6 | 6 | no | 400 | 250 | 45 | 2.2 | frecuente | estimacion | 74.7 | 2.2 | no validado
CIV | 48-22-8444 | C2 | 61 | 51 | FTS-CIV-01-C2-01 | MART2 | H6 | Martillo una curva 16 oz (2o) | 6 | 6 | no | 340 | 125 | 35 | 0.707 | frecuente | buscador | 43.1 | 1.21 | no validado
CIV | 48-22-8444 | C2 | 61 | 51 | FTS-CIV-01-C2-02 | CINC | H9,H10 | 2 cinceles de corte frio 5/16x6 y 7/8x10 | 6 | 143 | no | 254 | 60 | 25 | 0.5 | ocasional | nominal | 43.1 | 1.21 | no validado
CIV | 48-22-8442 | C5 | 127 | 117 | FTS-CIV-01-C5-01 | CALAD | R2 | Sierra caladora Ryobi JS481LG | 6 | 6 | si | 200 | 236 | 79 | 2.2 | ocasional | estimacion | 45 | 2.6 | no validado
CIV | 48-22-8442 | C5 | 127 | 117 | FTS-CIV-01-C5-02 | MANGOS | C3 + X-C3b | 2 mangos laterales | 218 | 6 | si | 60 | 200 | 50 | 0.4 | frecuente | estimacion | 45 | 2.6 | no validado
CIV | 48-22-8442 | C6 | 127 | 117 | FTS-CIV-01-C6-01 | MAZO | H4 | Mazo de hule 16 oz Truper MH-16 | 6 | 6 | no | 340 | 110 | 60 | 0.7 | ocasional | buscador | 28.4 | 0.7 | no validado
CIV | 48-22-8420 | C7 | 190 | 180 | FTS-CIV-01-C7-01 | LIJA | R3 | Lijadora orbital M18 2648-20 | 6 | 6 | si | 146 | 267 | 125 | 0.907 | ocasional | buscador | 68.3 | 3.64 | no validado
CIV | 48-22-8420 | C7 | 190 | 180 | FTS-CIV-01-C7-02 | TAL12 | C1 | Taladro percutor alambrico 1/2 5375-20 | 164 | 6 | si | 200 | 292 | 80 | 2.73 | frecuente | buscador | 68.3 | 3.64 | no validado
CIV | 48-22-8420 | C8 | 200 | 190 | FTS-CIV-01-C8-01 | SDS | C2 | Rotomartillo SDS-Plus 5485-21 (sin estuche) | 6 | 6 | no | 335 | 195 | 90 | 3 | diario | buscador | 45.8 | 3 | no validado
MED | 48-22-8442 | C1 | 127 | 117 | FTS-MED-01-C1-01 | LASER | R1 | Nivel laser verde Bosch GLL 12-22 G | 6 | 6 | si | 64 | 100 | 100 | 0.35 | frecuente | buscador | 66 | 4.7 | no validado
MED | 48-22-8442 | C1 | 127 | 117 | FTS-MED-01-C1-02 | AMARRE | D1-D4 | 4 amarres tipo matraca 3.6 m (enrollados) | 82 | 6 | si | 120 | 180 | 60 | 1.6 | frecuente | estimacion | 66 | 4.7 | no validado
MED | 48-22-8442 | C1 | 127 | 117 | FTS-MED-01-C1-03 | ESCCOMB | E1 | Escuadra combinada 12 in Empire 220IM | 224 | 6 | si | 100 | 305 | 30 | 0.4 | frecuente | nominal | 66 | 4.7 | no validado
MED | 48-22-8442 | C1 | 127 | 117 | FTS-MED-01-C1-04 | TORPEDO2 | E6 | Nivel torpedo magnetico 9 in (2o) | 336 | 6 | si | 45 | 230 | 30 | 0.2 | frecuente | buscador | 66 | 4.7 | no validado
MED | 48-22-8442 | C1 | 127 | 117 | FTS-MED-01-C1-05 | LASER2 | X-LASER2 | Nivel laser verde Bosch (2o) | 6 | 118 | si | 64 | 100 | 100 | 0.35 | frecuente | estimacion | 66 | 4.7 | no validado
MED | 48-22-8442 | C1 | 127 | 117 | FTS-MED-01-C1-06 | GRILL | D9-D11 | 3 grilletes 5/8 Crosby | 82 | 198 | no | 130 | 90 | 45 | 1.8 | ocasional | estimacion | 66 | 4.7 | no validado
MED | 48-22-8442 | C2 | 127 | 117 | FTS-MED-01-C2-01 | ESCCAR | E2 | Escuadra de carpintero 12 in Truper EC-12 | 6 | 6 | si | 200 | 305 | 15 | 0.3 | ocasional | nominal | 46.3 | 0.3 | no validado
TUB | 48-22-8443 | C1 | 76 | 66 | FTS-TUB-01-C1-01 | CAB34 | X-12R34 | Cabezal 12R 3/4 NPT de repuesto | 6 | 6 | no | 100 | 100 | 60 | 1.2 | ocasional | estimacion | 43.2 | 3.3 | no validado
TUB | 48-22-8443 | C1 | 76 | 66 | FTS-TUB-01-C1-02 | NIVTUB1 | E4 | Nivel para tuberia 6.5 in Milwaukee 48-22-5110 | 118 | 6 | no | 165 | 45 | 40 | 0.3 | frecuente | buscador | 43.2 | 3.3 | no validado
TUB | 48-22-8443 | C1 | 76 | 66 | FTS-TUB-01-C1-03 | CAIMAN | X-CAIMAN | Llave de cadena caiman 6 in Urrea 797UR | 6 | 118 | no | 400 | 80 | 40 | 1.5 | ocasional | estimacion | 43.2 | 3.3 | no validado
TUB | 48-22-8443 | C1 | 76 | 66 | FTS-TUB-01-C1-04 | NIVTUB2 | E7 | Nivel para tuberia 6.5 in Milwaukee 48-22-5110 | 6 | 210 | no | 165 | 45 | 40 | 0.3 | frecuente | buscador | 43.2 | 3.3 | no validado
TUB | 48-22-8443 | C2 | 76 | 66 | FTS-TUB-01-C2-01 | STILL1 | H7 | Llave stillson 14 in Husky 73126 | 6 | 6 | no | 355 | 90 | 35 | 1.3 | diario | nominal | 48.5 | 2.6 | no validado
TUB | 48-22-8443 | C2 | 76 | 66 | FTS-TUB-01-C2-02 | STILL2 | H8 | Llave stillson 14 in Husky 73126 | 6 | 108 | no | 355 | 90 | 35 | 1.3 | diario | nominal | 48.5 | 2.6 | no validado

## Estrategias
estrategia | modulo | cajas_de_cajones | alto_pila_mm | cajones_usados | cajones_totales | ocupacion_media_% | peso_kg | centro_gravedad_mm | penalizacion_uso | pila (abajo -> arriba)
ffd | BASE | 2 | 1228 | 8 | 10 | 63.1 | 17.8 | 599 | 55.3 | 48-22-8420 + 48-22-8444 + 48-22-8444
ffd | ELE | 1 | 363 | 2 | 4 | 54.4 | 3 | 281 | 1.4 | 48-22-8444
ffd | SOL | 2 | 726 | 5 | 6 | 71.7 | 16.9 | 399 | 10.6 | 48-22-8444 + 48-22-8442
ffd | CIV | 2 | 1228 | 6 | 8 | 50.9 | 13.3 | 607 | 8.4 | 48-22-8420 + 48-22-8442 + 48-22-8444
ffd | MED | 1 | 363 | 2 | 2 | 56.2 | 5 | 261 | 1.3 | 48-22-8442
ffd | TUB | 1 | 363 | 2 | 3 | 45.9 | 5.9 | 249 | 1.5 | 48-22-8443
familia | BASE | 3 | 1591 | 10 | 10 | 50.7 | 17.8 | 920 | 64.6 | 48-22-8420 + 48-22-8442 + 48-22-8444 + 48-22-8442
familia | ELE | 1 | 363 | 3 | 4 | 36.2 | 3 | 270 | 2.3 | 48-22-8444
familia | SOL | 3 | 1089 | 7 | 8 | 51.2 | 16.9 | 421 | 15.1 | 48-22-8442 + 48-22-8444 + 48-22-8442
familia | CIV | 2 | 1228 | 6 | 7 | 51.2 | 13.3 | 620 | 8.5 | 48-22-8420 + 48-22-8443 + 48-22-8442
familia | MED | 2 | 726 | 3 | 5 | 37.5 | 5 | 398 | 2.3 | 48-22-8443 + 48-22-8442
familia | TUB | 1 | 363 | 2 | 3 | 45.9 | 5.9 | 249 | 1.5 | 48-22-8443

## Verificacion
modulo | cajon | caja | piezas | ocup_maxrects_% | ocup_recalculada_% | rejilla_5mm_cabe (orden) | cota_area_inflada_% | errores_geometria | peso_kg | cap_kg
BASE | C1 | 48-22-8444 | 7 | 63.1 | 63.1 | si (largo) | 79.1 | sin errores | 1.41 | 11
BASE | C2 | 48-22-8444 | 3 | 26.8 | 26.8 | si (area) | 34.4 | sin errores | 1.06 | 11
BASE | C5 | 48-22-8444 | 3 | 78.1 | 78.1 | NO | 88.4 | sin errores | 2.57 | 11
BASE | C6 | 48-22-8444 | 7 | 72.2 | 72.2 | NO | 88.7 | sin errores | 2.1 | 11
BASE | C7 | 48-22-8444 | 6 | 73.9 | 73.9 | si (largo) | 89.5 | sin errores | 1.74 | 11
BASE | C8 | 48-22-8444 | 6 | 66.4 | 66.4 | NO | 82 | sin errores | 2.23 | 11
BASE | C9 | 48-22-8420 | 3 | 68.7 | 68.7 | si (area) | 78.5 | sin errores | 4.03 | 15
BASE | C10 | 48-22-8420 | 5 | 55.2 | 55.2 | si (area) | 66.9 | sin errores | 2.63 | 25
ELE | C1 | 48-22-8444 | 6 | 71 | 71 | si (area) | 86.4 | sin errores | 1.79 | 11
ELE | C2 | 48-22-8444 | 4 | 37.7 | 37.7 | si (area) | 47.1 | sin errores | 1.23 | 11
SOL | C1 | 48-22-8442 | 2 | 75.2 | 75.2 | NO | 83.9 | sin errores | 3.1 | 11.3
SOL | C2 | 48-22-8442 | 3 | 64.4 | 64.4 | si (ancho) | 74.6 | sin errores | 6.6 | 11.3
SOL | C3 | 48-22-8444 | 3 | 81.6 | 81.6 | NO | 90.8 | sin errores | 2.93 | 11
SOL | C4 | 48-22-8444 | 4 | 77.3 | 77.3 | si (area) | 89.2 | sin errores | 2.8 | 11
SOL | C5 | 48-22-8444 | 4 | 60 | 60 | si (area) | 71.9 | sin errores | 1.45 | 11
CIV | C1 | 48-22-8444 | 1 | 74.7 | 74.7 | si (area) | 80.6 | sin errores | 2.2 | 11
CIV | C2 | 48-22-8444 | 2 | 43.1 | 43.1 | si (area) | 50.3 | sin errores | 1.21 | 11
CIV | C5 | 48-22-8442 | 2 | 45 | 45 | si (area) | 51.5 | sin errores | 2.6 | 11.3
CIV | C6 | 48-22-8442 | 1 | 28.4 | 28.4 | si (area) | 32.6 | sin errores | 0.7 | 11.3
CIV | C7 | 48-22-8420 | 2 | 68.3 | 68.3 | NO | 76.1 | sin errores | 3.64 | 15
CIV | C8 | 48-22-8420 | 1 | 45.8 | 45.8 | si (area) | 50.4 | sin errores | 3 | 25
MED | C1 | 48-22-8442 | 6 | 66 | 66 | si (area) | 80.6 | sin errores | 4.7 | 11.3
MED | C2 | 48-22-8442 | 1 | 46.3 | 46.3 | si (area) | 51 | sin errores | 0.3 | 11.3
TUB | C1 | 48-22-8443 | 4 | 43.2 | 43.2 | NO | 53.6 | sin errores | 3.3 | 11
TUB | C2 | 48-22-8443 | 2 | 48.5 | 48.5 | si (area) | 56.9 | sin errores | 2.6 | 11

## Sueltos
id | ref | pieza | modulo | donde
KO | TPC10 | Kit knockout M18 Force Logic 2677-23 (estuche) | ELE | estuche original del kit
12R | O1-O6 | Juego tarraja Ridgid 12R 36475 (matraca + 6 cabezales) | TUB | estuche original Ridgid (15.8 kg > 11 kg por cajon)
SABLE | TPC14 | Sierra sable 6509-31 (estuche original) | CIV | estuche original
ROSCA | TPC1 | Roscadora M18 FUEL 2874-22HD | TUB | estuche original (668 mm de largo)
BANDA | TPC8 | Sierra de banda M18 FUEL | SOL | estuche original (533 mm)
ASP | TPC3 | Aspiradora M18 FUEL PACKOUT 0970-20 | BASE | es modulo Packout: se engancha arriba de la pila
NIV24 | TPC2 | Nivel de 24 in Truper 17036 | MED | soporte lateral (630 mm)
CORTAP | X-CORTAP | Cortaperno 30 in | CIV | soporte lateral (762 mm)
CARG6 | TPC4 | Cargador de 6 bahias 48-59-1806 | taller | se queda en taller FTS

## Parametros
parametro | valor | justificacion
G_PIEZAS | 12 | 2 paredes de silueta de 3 mm + 6 mm de agarre: la silueta lleva su propio rebaje de dedo, asi que entre piezas basta 12 mm
G_PARED | 6 | la pared del cajon ya es tope; 3 mm de pared de silueta + 3 mm de juego de impresion
H_LIBRE | 10 | 3 mm de base de silueta + 7 mm para que nada roce el cajon de arriba
cap cajon 8420 | 15 kg bandeja / 25 kg fondo | SUPUESTO: Milwaukee solo publica 113 kg del conjunto
medidas de cajon | 416 x 322 (61/130), 414 x 318 (127/76) | fragmento de buscador; se usa la menor reportada (conservador)